## Schallauswertung_Projekt
Schalldruckberechnung gemäß Hüllflächenverfahren bei Wärmepumpen
Eingabe Daten
Projekt
Wärmepumpentyp | EU08L
Schallreduktionsmaßnahmen allgemein | keine
Weitere Geräte in unmittelbarer Nähe | 0
Vorschrift:
|  |  | Tag [06:00-22:00] | Nacht [22:00-06:00] | Abend [19:00-22:00]
a)* Wohngebiet oder Vorbehaltsfläche für den geförderten Wohnbau [dB(A)] |  |  | 40 | 30 | 35
b)* gemischtes Wohngebiet, Tourismusgebiet, Sonderflächen für Beherbergungsgroßbetriebe oder Vorbehaltsflächen für den Gemeinbedarf [dB(A)] |  |  | 45 | 35 | 40
c)* Kerngebiet, landwirtschaftliches Mischgebiet oder Sonderflächen für Hofstellen, für landwirtschaftliche Intensivtierhaltung, für Austraghäuser oder für sonstige land- und forstwirtschaftliche Gebäude [dB(A)] |  |  | 50 | 40 | 45
d)* allgemeines Mischgebiet oder Sonderflächen für Handelsbetriebe, für Einkaufszentren, für Sportanlagen oder für Widmungen mit Teilfestlegungen [dB(A)] |  |  | 60 | 50 | 55
Technische Schalldaten Wärmepumpe
Luft/Wasser Kompakt, Außenaufstellung
Höhe [mm] | 1710
Breite [mm] | 950
Tiefe [mm] | 610
Schallleistung nach EN12102 [dB(A)] | 42
Schallleistung max. Tagbetrieb [dB(A)] | 56
Schallleistung max. Nachtbetrieb [dB(A)] | 51
Richtwirkungsmaß [dB(A)] | 0
Richtwirkungsmaß [dB(A)] (seitlich) | -1
Flächenwidmung Nachbargrundstücke |  | Pos. 2
Nachbargrundstück
|  | Maßnahmen: | keine
|  | Anpassung [dB]: | 0
|  | Flächenwidmung: | a)*
Pos.4 |  |  |  | Pos. 3
Nachbargrundstück |  |  |  | Nachbargrundstück
Maßnahmen: | keine |  |  | Maßnahmen: | keine
Anpassung [dB]: | 0 |  |  | Anpassung [dB]: | 0
Flächenwidmung: | a)* |  |  | Flächenwidmung: | a)*
Pos. 1
Hauswand
|  | Maßnahmen: | keine
|  | Anpassung [dB]: | 0
Ergebnisse |  | Flächenwidmung: | a)*
Schalldruckpegel Diagramme
Mindestabstände zur Nachbargrundstücksgrenze |  | Pos. 2
Nachbargrundstück
|  | Mind. Abstand | 2.8
Pos.4 |  |  |  | Pos. 3
Nachbargrundstück |  |  |  | Nachbargrundstück
Mind. Abstand | 2.3 |  |  | Mind. Abstand | 2.3
Pos. 1
Hauswand
|  | Mind. Abstand | 0.3
Unterschrift Aussteller (ausführendes Unternehmen oder Hersteller)
Wärmepumpe
Luftrichtung
Wärmepumpe
Luftrichtung

## Berechnungsmodel (hidden)
Hüllflächenverfahren | EU08L
| Tagbetrieb |  |  |  | Nachtbetrieb |  |  |  | H | 1710 | mm | Schalldruckpegel Legende
Schallleistungspegel korr | 56 | 56 | 55 | 55 | 51 | 51 | 50 | 50 | B | 950 | mm | 150 | Raketenstart
[9 empty] | T | 610 | mm | 140 | Düsentriebwerk in 25m
Abstand | Ventilatorseite | Lamellenpaketseite | Rechts von Venti | Links von Venti | Ventilatorseite | Lamellenpaketseite | Rechts von Venti | Links von Venti |  |  |  | 130 | Düsenflugzeug in 100m
m | dB(A) | dB(A) | dB(A) | dB(A) | dB(A) | dB(A) | dB(A) | dB(A) |  |  |  | 120 | Trillerpfeife
0 | 55.314 | 55.314 | 50.4661 | 50.4661 | 50.314 | 50.314 | 45.4661 | 45.4661 |  |  |  | 110 | Presslufthammer
0.1 | 52.8509 | 52.8509 | 48.8066 | 48.8066 | 47.8509 | 47.8509 | 43.8066 | 43.8066 |  |  |  | 100 | Autohupe
0.2 | 50.9342 | 50.9342 | 47.4139 | 47.4139 | 45.9342 | 45.9342 | 42.4139 | 42.4139 |  |  |  | 90 | Motorrad
0.3 | 49.3649 | 49.3649 | 46.214 | 46.214 | 44.3649 | 44.3649 | 41.214 | 41.214 |  |  |  | 80 | Straßenverkehr
0.4 | 48.0362 | 48.0362 | 45.1598 | 45.1598 | 43.0362 | 43.0362 | 40.1598 | 40.1598 |  |  |  | 70 | Schreibmaschine
0.5 | 46.8841 | 46.8841 | 44.2199 | 44.2199 | 41.8841 | 41.8841 | 39.2199 | 39.2199 |  |  |  | 60 | Radio/TV
0.6 | 45.867 | 45.867 | 43.3718 | 43.3718 | 40.867 | 40.867 | 38.3718 | 38.3718 |  |  |  | 50 | Büro
0.7 | 44.9567 | 44.9567 | 42.5992 | 42.5992 | 39.9567 | 39.9567 | 37.5992 | 37.5992 |  |  |  | 40 | Vogelgezwitscher
0.8 | 44.1328 | 44.1328 | 41.8898 | 41.8898 | 39.1328 | 39.1328 | 36.8898 | 36.8898 |  |  |  | 30 | Flüstern
0.9 | 43.3803 | 43.3803 | 41.2339 | 41.2339 | 38.3803 | 38.3803 | 36.2339 | 36.2339 |  |  |  | 20 | Ticken einer Uhr
1 | 42.6878 | 42.6878 | 40.6242 | 40.6242 | 37.6878 | 37.6878 | 35.6242 | 35.6242 |  |  |  | 10 | Atmen
1.1 | 42.0465 | 42.0465 | 40.0544 | 40.0544 | 37.0465 | 37.0465 | 35.0544 | 35.0544
1.2 | 41.4493 | 41.4493 | 39.5197 | 39.5197 | 36.4493 | 36.4493 | 34.5197 | 34.5197
1.3 | 40.8905 | 40.8905 | 39.016 | 39.016 | 35.8905 | 35.8905 | 34.016 | 34.016
1.4 | 40.3655 | 40.3655 | 38.54 | 38.54 | 35.3655 | 35.3655 | 33.54 | 33.54
1.5 | 39.8705 | 39.8705 | 38.0887 | 38.0887 | 34.8705 | 34.8705 | 33.0887 | 33.0887
1.6 | 39.4021 | 39.4021 | 37.6596 | 37.6596 | 34.4021 | 34.4021 | 32.6596 | 32.6596
1.7 | 38.9577 | 38.9577 | 37.2508 | 37.2508 | 33.9577 | 33.9577 | 32.2508 | 32.2508
1.8 | 38.535 | 38.535 | 36.8604 | 36.8604 | 33.535 | 33.535 | 31.8604 | 31.8604
1.9 | 38.1318 | 38.1318 | 36.4867 | 36.4867 | 33.1318 | 33.1318 | 31.4867 | 31.4867
2 | 37.7466 | 37.7466 | 36.1285 | 36.1285 | 32.7466 | 32.7466 | 31.1285 | 31.1285
2.1 | 37.3777 | 37.3777 | 35.7845 | 35.7845 | 32.3777 | 32.3777 | 30.7845 | 30.7845
2.2 | 37.0238 | 37.0238 | 35.4535 | 35.4535 | 32.0238 | 32.0238 | 30.4535 | 30.4535
2.3 | 36.6838 | 36.6838 | 35.1347 | 35.1347 | 31.6838 | 31.6838 | 30.1347 | 30.1347
2.4 | 36.3567 | 36.3567 | 34.8272 | 34.8272 | 31.3567 | 31.3567 | 29.8272 | 29.8272
2.5 | 36.0413 | 36.0413 | 34.5303 | 34.5303 | 31.0413 | 31.0413 | 29.5303 | 29.5303
2.6 | 35.7371 | 35.7371 | 34.2431 | 34.2431 | 30.7371 | 30.7371 | 29.2431 | 29.2431
2.7 | 35.4431 | 35.4431 | 33.9651 | 33.9651 | 30.4431 | 30.4431 | 28.9651 | 28.9651
2.8 | 35.1588 | 35.1588 | 33.6958 | 33.6958 | 30.1588 | 30.1588 | 28.6958 | 28.6958
2.9 | 34.8834 | 34.8834 | 33.4345 | 33.4345 | 29.8834 | 29.8834 | 28.4345 | 28.4345
3 | 34.6166 | 34.6166 | 33.1809 | 33.1809 | 29.6166 | 29.6166 | 28.1809 | 28.1809
3.1 | 34.3577 | 34.3577 | 32.9345 | 32.9345 | 29.3577 | 29.3577 | 27.9345 | 27.9345
3.2 | 34.1062 | 34.1062 | 32.6949 | 32.6949 | 29.1062 | 29.1062 | 27.6949 | 27.6949
3.3 | 33.8619 | 33.8619 | 32.4617 | 32.4617 | 28.8619 | 28.8619 | 27.4617 | 27.4617
3.4 | 33.6242 | 33.6242 | 32.2346 | 32.2346 | 28.6242 | 28.6242 | 27.2346 | 27.2346
3.5 | 33.3929 | 33.3929 | 32.0133 | 32.0133 | 28.3929 | 28.3929 | 27.0133 | 27.0133
3.6 | 33.1676 | 33.1676 | 31.7974 | 31.7974 | 28.1676 | 28.1676 | 26.7974 | 26.7974
3.7 | 32.9479 | 32.9479 | 31.5869 | 31.5869 | 27.9479 | 27.9479 | 26.5869 | 26.5869
3.8 | 32.7337 | 32.7337 | 31.3813 | 31.3813 | 27.7337 | 27.7337 | 26.3813 | 26.3813
3.9 | 32.5247 | 32.5247 | 31.1804 | 31.1804 | 27.5247 | 27.5247 | 26.1804 | 26.1804
4 | 32.3205 | 32.3205 | 30.9841 | 30.9841 | 27.3205 | 27.3205 | 25.9841 | 25.9841
4.1 | 32.1211 | 32.1211 | 30.7922 | 30.7922 | 27.1211 | 27.1211 | 25.7922 | 25.7922
4.2 | 31.9261 | 31.9261 | 30.6044 | 30.6044 | 26.9261 | 26.9261 | 25.6044 | 25.6044
4.3 | 31.7354 | 31.7354 | 30.4205 | 30.4205 | 26.7354 | 26.7354 | 25.4205 | 25.4205
4.4 | 31.5488 | 31.5488 | 30.2405 | 30.2405 | 26.5488 | 26.5488 | 25.2405 | 25.2405
4.5 | 31.3661 | 31.3661 | 30.0641 | 30.0641 | 26.3661 | 26.3661 | 25.0641 | 25.0641
4.6 | 31.1872 | 31.1872 | 29.8913 | 29.8913 | 26.1872 | 26.1872 | 24.8913 | 24.8913
4.7 | 31.0119 | 31.0119 | 29.7218 | 29.7218 | 26.0119 | 26.0119 | 24.7218 | 24.7218
4.8 | 30.8401 | 30.8401 | 29.5556 | 29.5556 | 25.8401 | 25.8401 | 24.5556 | 24.5556
4.9 | 30.6716 | 30.6716 | 29.3924 | 29.3924 | 25.6716 | 25.6716 | 24.3924 | 24.3924
5 | 30.5063 | 30.5063 | 29.2323 | 29.2323 | 25.5063 | 25.5063 | 24.2323 | 24.2323
5.1 | 30.3441 | 30.3441 | 29.0751 | 29.0751 | 25.3441 | 25.3441 | 24.0751 | 24.0751
5.2 | 30.1849 | 30.1849 | 28.9207 | 28.9207 | 25.1849 | 25.1849 | 23.9207 | 23.9207
5.3 | 30.0285 | 30.0285 | 28.769 | 28.769 | 25.0285 | 25.0285 | 23.769 | 23.769
5.4 | 29.8749 | 29.8749 | 28.6198 | 28.6198 | 24.8749 | 24.8749 | 23.6198 | 23.6198
5.5 | 29.724 | 29.724 | 28.4732 | 28.4732 | 24.724 | 24.724 | 23.4732 | 23.4732
5.6 | 29.5756 | 29.5756 | 28.3291 | 28.3291 | 24.5756 | 24.5756 | 23.3291 | 23.3291
5.7 | 29.4297 | 29.4297 | 28.1873 | 28.1873 | 24.4297 | 24.4297 | 23.1873 | 23.1873
5.8 | 29.2863 | 29.2863 | 28.0477 | 28.0477 | 24.2863 | 24.2863 | 23.0477 | 23.0477
5.9 | 29.1452 | 29.1452 | 27.9104 | 27.9104 | 24.1452 | 24.1452 | 22.9104 | 22.9104
6 | 29.0063 | 29.0063 | 27.7752 | 27.7752 | 24.0063 | 24.0063 | 22.7752 | 22.7752
6.1 | 28.8696 | 28.8696 | 27.6421 | 27.6421 | 23.8696 | 23.8696 | 22.6421 | 22.6421
6.2 | 28.7351 | 28.7351 | 27.511 | 27.511 | 23.7351 | 23.7351 | 22.511 | 22.511
6.3 | 28.6025 | 28.6025 | 27.3818 | 27.3818 | 23.6025 | 23.6025 | 22.3818 | 22.3818
6.4 | 28.472 | 28.472 | 27.2545 | 27.2545 | 23.472 | 23.472 | 22.2545 | 22.2545
6.5 | 28.3434 | 28.3434 | 27.1291 | 27.1291 | 23.3434 | 23.3434 | 22.1291 | 22.1291
6.6 | 28.2167 | 28.2167 | 27.0055 | 27.0055 | 23.2167 | 23.2167 | 22.0055 | 22.0055
6.7 | 28.0918 | 28.0918 | 26.8836 | 26.8836 | 23.0918 | 23.0918 | 21.8836 | 21.8836
6.8 | 27.9687 | 27.9687 | 26.7633 | 26.7633 | 22.9687 | 22.9687 | 21.7633 | 21.7633
6.9 | 27.8473 | 27.8473 | 26.6448 | 26.6448 | 22.8473 | 22.8473 | 21.6448 | 21.6448
7 | 27.7276 | 27.7276 | 26.5278 | 26.5278 | 22.7276 | 22.7276 | 21.5278 | 21.5278
7.1 | 27.6095 | 27.6095 | 26.4123 | 26.4123 | 22.6095 | 22.6095 | 21.4123 | 21.4123
7.2 | 27.493 | 27.493 | 26.2984 | 26.2984 | 22.493 | 22.493 | 21.2984 | 21.2984
7.3 | 27.378 | 27.378 | 26.186 | 26.186 | 22.378 | 22.378 | 21.186 | 21.186
7.4 | 27.2645 | 27.2645 | 26.075 | 26.075 | 22.2645 | 22.2645 | 21.075 | 21.075
7.5 | 27.1525 | 27.1525 | 25.9654 | 25.9654 | 22.1525 | 22.1525 | 20.9654 | 20.9654
7.6 | 27.042 | 27.042 | 25.8571 | 25.8571 | 22.042 | 22.042 | 20.8571 | 20.8571
7.7 | 26.9328 | 26.9328 | 25.7502 | 25.7502 | 21.9328 | 21.9328 | 20.7502 | 20.7502
7.8 | 26.8249 | 26.8249 | 25.6446 | 25.6446 | 21.8249 | 21.8249 | 20.6446 | 20.6446
7.9 | 26.7184 | 26.7184 | 25.5403 | 25.5403 | 21.7184 | 21.7184 | 20.5403 | 20.5403
8 | 26.6132 | 26.6132 | 25.4372 | 25.4372 | 21.6132 | 21.6132 | 20.4372 | 20.4372
8.1 | 26.5092 | 26.5092 | 25.3353 | 25.3353 | 21.5092 | 21.5092 | 20.3353 | 20.3353
8.2 | 26.4065 | 26.4065 | 25.2346 | 25.2346 | 21.4065 | 21.4065 | 20.2346 | 20.2346
8.3 | 26.305 | 26.305 | 25.1351 | 25.1351 | 21.305 | 21.305 | 20.1351 | 20.1351
8.4 | 26.2046 | 26.2046 | 25.0366 | 25.0366 | 21.2046 | 21.2046 | 20.0366 | 20.0366
8.5 | 26.1054 | 26.1054 | 24.9393 | 24.9393 | 21.1054 | 21.1054 | 19.9393 | 19.9393
8.6 | 26.0073 | 26.0073 | 24.8431 | 24.8431 | 21.0073 | 21.0073 | 19.8431 | 19.8431
8.7 | 25.9103 | 25.9103 | 24.7479 | 24.7479 | 20.9103 | 20.9103 | 19.7479 | 19.7479
8.8 | 25.8144 | 25.8144 | 24.6537 | 24.6537 | 20.8144 | 20.8144 | 19.6537 | 19.6537
8.9 | 25.7195 | 25.7195 | 24.5606 | 24.5606 | 20.7195 | 20.7195 | 19.5606 | 19.5606
9 | 25.6257 | 25.6257 | 24.4684 | 24.4684 | 20.6257 | 20.6257 | 19.4684 | 19.4684
9.1 | 25.5328 | 25.5328 | 24.3772 | 24.3772 | 20.5328 | 20.5328 | 19.3772 | 19.3772
9.2 | 25.441 | 25.441 | 24.287 | 24.287 | 20.441 | 20.441 | 19.287 | 19.287
9.3 | 25.3501 | 25.3501 | 24.1977 | 24.1977 | 20.3501 | 20.3501 | 19.1977 | 19.1977
9.4 | 25.2601 | 25.2601 | 24.1093 | 24.1093 | 20.2601 | 20.2601 | 19.1093 | 19.1093
9.5 | 25.171 | 25.171 | 24.0217 | 24.0217 | 20.171 | 20.171 | 19.0217 | 19.0217
9.6 | 25.0829 | 25.0829 | 23.9351 | 23.9351 | 20.0829 | 20.0829 | 18.9351 | 18.9351
9.7 | 24.9957 | 24.9957 | 23.8493 | 23.8493 | 19.9957 | 19.9957 | 18.8493 | 18.8493
9.8 | 24.9093 | 24.9093 | 23.7644 | 23.7644 | 19.9093 | 19.9093 | 18.7644 | 18.7644
9.9 | 24.8237 | 24.8237 | 23.6802 | 23.6802 | 19.8237 | 19.8237 | 18.6802 | 18.6802
10 | 24.739 | 24.739 | 23.5969 | 23.5969 | 19.739 | 19.739 | 18.5969 | 18.5969
| Tag [06:00-22:00] | Nacht [22:00-06:00] | Abend [19:00-22:00]
a) | 40 | 30 | 35
b) | 45 | 35 | 40
c) | 50 | 40 | 45
d) | 60 | 50 | 55
Ventilatorseite |  |  |  |  | Minimalwert
a) | 1.4 | 2.8 | 2.8 |  | 2.8
b) | 0.6 | 1.4 | 1.4 |  | 1.4
c) | 0.2 | 0.6 | 0.6 |  | 0.6
d) | 0 | 0 | 0 |  | 0.3
Lamellenpaketseite
a) | 1.4 | 2.8 | 2.8 |  | 2.8
b) | 0.6 | 1.4 | 1.4 |  | 1.4
c) | 0.2 | 0.6 | 0.6 |  | 0.6
d) | 0 | 0 | 0 |  | 0.3
Rechts von Venti
a) | 1.1 | 2.3 | 2.3 |  | 2.3
b) | 0.4 | 1.1 | 1.1 |  | 1.1
c) | 0 | 0.4 | 0.4 |  | 0.4
d) | 0 | 0 | 0 |  | 0.2
Links von Venti
a) | 1.1 | 2.3 | 2.3 |  | 2.3
b) | 0.4 | 1.1 | 1.1 |  | 1.1
c) | 0 | 0.4 | 0.4 |  | 0.4
d) | 0 | 0 | 0 |  | 0.2