## Planungstool Heizlast
Planungstool Gebäudeheizlast
Kommission:
Eingabe Daten
Wärmepumpentyp | EU13L
Anzahl | 1
Auswertung mit: | Ölverbrauch
Jahresverbrauch | 2500 | l
Normaußentemperatur | -13 | °C
Heizsystem | Fußbodenheizung 35°C
Gebäudetyp | Bestand BJ > 2000
Beheizte Fläche | 200 | m²
Personen im Haushalt | 4 | Personen
Wasserverbrauch | mittel
Ausgabe Daten / Leistung
spez. Gebäude Heizlast | 51.3415 | W/m²
Warmwasserbedarf | 280 | l/Tag
spez. Warmwasser Heizlast | 5.4273 | W/m²
Gebäude Heizlast | 10.2683 | kW
Warmwasser Heizlast | 1.0855 | kW
Gesamt Heizlast | 11.3538 | kW
Bivalenzleistung | monovalent | kW
Bivalenztemperatur | monovalent | °C
max. erf. Zusatzheizleistung | 0 | kW
Dieses Planungstool ersetzt keine normgerechte Heizlastberechnung des Gebäudes
Bei Verwendung eines zusätzlichen Wärmeerzeugers (Solaranlage, Holzkessel, Kachelofen) kann es zu deutlichen Abweichungen kommen.
Ausgabe Daten / Energiebedarf
SCOP Heizen | 5.3136
Gesamtwärmebedarf | 21250 | kWh
davon für Warmwasser | 3565.758 | kWh
Stromverbrauch Heizstab | 0 | kWh
Gesamtstromverbrauch | 3999.1719 | kWh
Verbrauch Heizen | 665.6219 | €/a
Verbrauch Warmwasser | 158.4781 | €/a
Verbrauch Heizstab | 0 | €/a
Gesamtjahresverbrauch | 824.1 | €/a
Die kalkulierten Jahresverbräuche stellen Richtwerte dar und können in der Praxis abweichen.
Brixentalerstraße 10 ¦ A-6364 Brixen im Thale
T: +43 (0)5334 30777
office@lambda-wp.at
www.lambda-wp.at

## Zusatzparameter
Energiepreise
Heizöl | 0.1 | €/kWh
Gas | 0.08 | €/kWh
Strom | 0.2 | €/kWh
Pellets | 0.06 | €/kWh
Effizienzkorrektur
Hydraulische Heizungseinbindung | Pufferspeicher
thermische Solaranlage* | 0 | m²
*Einfluss auf Jahreseffizienz nicht auf Leistungsberechnung

## Leistungsdaten (hidden)
Lufttemperatur | Maximalleistung EU08L | Leistung Gebäude |  | Lufttemperatur | Maximalleistung EU13L | Leistung Gebäude | Lufttemperatur | Maximalleistung | Leistung Gebäude | Leistungdiff
-25.4262 | 5.1565 | 11.3538 |  | -22.884 | 9.191 | 11.3538 | -22.884 | 9.191 | 11.3538 | -2.1628
-25.2155 | 5.1908 | 11.3538 |  | -22.6628 | 9.2468 | 11.3538 | -22.6628 | 9.2468 | 11.3538 | -2.107
-25.0049 | 5.2251 | 11.3538 |  | -22.4417 | 9.3025 | 11.3538 | -22.4417 | 9.3025 | 11.3538 | -2.0512
-24.7943 | 5.2594 | 11.3538 |  | -22.2205 | 9.3583 | 11.3538 | -22.2205 | 9.3583 | 11.3538 | -1.9954
-24.5837 | 5.2936 | 11.3538 |  | -21.9993 | 9.4141 | 11.3538 | -21.9993 | 9.4141 | 11.3538 | -1.9397
-24.3731 | 5.3279 | 11.3538 |  | -21.7781 | 9.4699 | 11.3538 | -21.7781 | 9.4699 | 11.3538 | -1.8839
-24.1625 | 5.3622 | 11.3538 |  | -21.557 | 9.5256 | 11.3538 | -21.557 | 9.5256 | 11.3538 | -1.8281
-23.9518 | 5.3965 | 11.3538 |  | -21.3358 | 9.5814 | 11.3538 | -21.3358 | 9.5814 | 11.3538 | -1.7723
-23.7412 | 5.4308 | 11.3538 |  | -21.1146 | 9.6372 | 11.3538 | -21.1146 | 9.6372 | 11.3538 | -1.7166
-23.5306 | 5.4651 | 11.3538 |  | -20.8934 | 9.693 | 11.3538 | -20.8934 | 9.693 | 11.3538 | -1.6608
-23.32 | 5.4993 | 11.3538 |  | -20.6723 | 9.7488 | 11.3538 | -20.6723 | 9.7488 | 11.3538 | -1.605
-23.1094 | 5.5336 | 11.3538 |  | -20.4511 | 9.8045 | 11.3538 | -20.4511 | 9.8045 | 11.3538 | -1.5492
-22.8988 | 5.5679 | 11.3538 |  | -20.2299 | 9.8603 | 11.3538 | -20.2299 | 9.8603 | 11.3538 | -1.4935
-22.6881 | 5.6022 | 11.3538 |  | -20.0087 | 9.9161 | 11.3538 | -20.0087 | 9.9161 | 11.3538 | -1.4377
-22.4775 | 5.6365 | 11.3538 |  | -19.7874 | 9.972 | 11.3538 | -19.7874 | 9.972 | 11.3538 | -1.3818
-22.2669 | 5.6708 | 11.3538 |  | -19.566 | 10.0279 | 11.3538 | -19.566 | 10.0279 | 11.3538 | -1.3258
-22.0563 | 5.7051 | 11.3538 |  | -19.3445 | 10.084 | 11.3538 | -19.3445 | 10.084 | 11.3538 | -1.2697
-21.8457 | 5.7393 | 11.3538 |  | -19.1229 | 10.1402 | 11.3538 | -19.1229 | 10.1402 | 11.3538 | -1.2135
-21.635 | 5.7736 | 11.3538 |  | -18.9011 | 10.1965 | 11.3538 | -18.9011 | 10.1965 | 11.3538 | -1.1573
-21.4244 | 5.8079 | 11.3538 |  | -18.6792 | 10.2529 | 11.3538 | -18.6792 | 10.2529 | 11.3538 | -1.1009
-21.2138 | 5.8422 | 11.3538 |  | -18.4572 | 10.3093 | 11.3538 | -18.4572 | 10.3093 | 11.3538 | -1.0444
-21.003 | 5.8767 | 11.3538 |  | -18.2351 | 10.3659 | 11.3538 | -18.2351 | 10.3659 | 11.3538 | -0.98791
-20.7921 | 5.9114 | 11.3538 |  | -18.0129 | 10.4225 | 11.3538 | -18.0129 | 10.4225 | 11.3538 | -0.9313
-20.5811 | 5.9464 | 11.3538 |  | -17.7906 | 10.4792 | 11.3538 | -17.7906 | 10.4792 | 11.3538 | -0.87461
-20.3698 | 5.9815 | 11.3538 |  | -17.5681 | 10.5359 | 11.3538 | -17.5681 | 10.5359 | 11.3538 | -0.81785
-20.1585 | 6.0169 | 11.3538 |  | -17.3456 | 10.5927 | 11.3538 | -17.3456 | 10.5927 | 11.3538 | -0.76102
-19.9469 | 6.0525 | 11.3538 |  | -17.1229 | 10.6496 | 11.3538 | -17.1229 | 10.6496 | 11.3538 | -0.70413
-19.7353 | 6.0883 | 11.3538 |  | -16.9002 | 10.7066 | 11.3538 | -16.9002 | 10.7066 | 11.3538 | -0.64718
-19.5235 | 6.1243 | 11.3538 |  | -16.6773 | 10.7636 | 11.3538 | -16.6773 | 10.7636 | 11.3538 | -0.59018
-19.3115 | 6.1605 | 11.3538 |  | -16.4543 | 10.8206 | 11.3538 | -16.4543 | 10.8206 | 11.3538 | -0.53312
-19.0994 | 6.1969 | 11.3538 |  | -16.2312 | 10.8777 | 11.3538 | -16.2312 | 10.8777 | 11.3538 | -0.47602
-18.8871 | 6.2335 | 11.3538 |  | -16.008 | 10.9349 | 11.3538 | -16.008 | 10.9349 | 11.3538 | -0.41888
-18.6747 | 6.2702 | 11.3538 |  | -15.7847 | 10.9921 | 11.3538 | -15.7847 | 10.9921 | 11.3538 | -0.3617
-18.4621 | 6.3072 | 11.3538 |  | -15.5613 | 11.0493 | 11.3538 | -15.5613 | 11.0493 | 11.3538 | -0.30448
-18.2494 | 6.3444 | 11.3538 |  | -15.3378 | 11.1065 | 11.3538 | -15.3378 | 11.1065 | 11.3538 | -0.24724
-18.0366 | 6.3817 | 11.3538 |  | -15.1069 | 11.1625 | 11.3538 | -15.1069 | 11.1625 | 11.3538 | -0.19129
-17.8236 | 6.4192 | 11.3538 |  | -14.8698 | 11.2172 | 11.3538 | -14.8698 | 11.2172 | 11.3538 | -0.13653
-17.6104 | 6.4569 | 11.3538 |  | -14.6325 | 11.2719 | 11.3538 | -14.6325 | 11.2719 | 11.3538 | -0.081876
-17.3971 | 6.4948 | 11.3538 |  | -14.395 | 11.3264 | 11.3538 | -14.395 | 11.3264 | 11.3538 | -0.027334
-17.1837 | 6.5328 | 11.3538 |  | -14.1575 | 11.3809 | 11.3538 | -14.1575 | 11.3809 | 11.3538 | 0.027084
-16.9701 | 6.571 | 11.3538 |  | -13.9198 | 11.4351 | 11.3538 | -13.9198 | 11.4351 | 11.3538 | 0.081368
-16.7564 | 6.6093 | 11.3538 |  | -13.682 | 11.4893 | 11.3538 | -13.682 | 11.4893 | 11.3538 | 0.13551
-16.5425 | 6.6478 | 11.3538 |  | -13.4441 | 11.5433 | 11.3538 | -13.4441 | 11.5433 | 11.3538 | 0.1895
-16.3285 | 6.6865 | 11.3538 |  | -13.2061 | 11.5971 | 11.3538 | -13.2061 | 11.5971 | 11.3538 | 0.24332
-16.1143 | 6.7253 | 11.3538 |  | -12.9679 | 11.6507 | 11.342 | -12.9679 | 11.6507 | 11.342 | 0.30874
-15.9 | 6.7643 | 11.3538 |  | -12.7296 | 11.7042 | 11.2546 | -12.7296 | 11.7042 | 11.2546 | 0.4496
-15.6856 | 6.8034 | 11.3538 |  | -12.4912 | 11.7575 | 11.1672 | -12.4912 | 11.7575 | 11.1672 | 0.5903
-15.471 | 6.8426 | 11.3538 |  | -12.2527 | 11.8105 | 11.0797 | -12.2527 | 11.8105 | 11.0797 | 0.73084
-15.2563 | 6.882 | 11.3538 |  | -12.014 | 11.8634 | 10.9922 | -12.014 | 11.8634 | 10.9922 | 0.87121
-15.0414 | 6.9215 | 11.3538 |  | -11.7753 | 11.916 | 10.9046 | -11.7753 | 11.916 | 10.9046 | 1.0114
-14.8264 | 6.9612 | 11.3538 |  | -11.5364 | 11.9684 | 10.817 | -11.5364 | 11.9684 | 10.817 | 1.1514
-14.6113 | 7.0009 | 11.3538 |  | -11.2974 | 12.0205 | 10.7294 | -11.2974 | 12.0205 | 10.7294 | 1.2911
-14.396 | 7.0408 | 11.3538 |  | -11.0583 | 12.0724 | 10.6417 | -11.0583 | 12.0724 | 10.6417 | 1.4307
-14.1806 | 7.0808 | 11.3538 |  | -10.8191 | 12.124 | 10.554 | -10.8191 | 12.124 | 10.554 | 1.57
-13.9651 | 7.1209 | 11.3538 |  | -10.5798 | 12.1753 | 10.4662 | -10.5798 | 12.1753 | 10.4662 | 1.7091
-13.7494 | 7.1612 | 11.3538 |  | -10.3403 | 12.2263 | 10.3784 | -10.3403 | 12.2263 | 10.3784 | 1.8479
-13.5336 | 7.2015 | 11.3538 |  | -10.1008 | 12.277 | 10.2905 | -10.1008 | 12.277 | 10.2905 | 1.9864
-13.3176 | 7.2419 | 11.3538 |  | -9.8611 | 12.3273 | 10.2027 | -9.8611 | 12.3273 | 10.2027 | 2.1246
-13.1016 | 7.2824 | 11.3538 |  | -9.6214 | 12.3773 | 10.1147 | -9.6214 | 12.3773 | 10.1147 | 2.2626
-12.8853 | 7.323 | 11.3117 |  | -9.3815 | 12.427 | 10.0268 | -9.3815 | 12.427 | 10.0268 | 2.4002
-12.669 | 7.3637 | 11.2324 |  | -9.1415 | 12.4762 | 9.9388 | -9.1415 | 12.4762 | 9.9388 | 2.5375
-12.4525 | 7.4045 | 11.153 |  | -8.9014 | 12.5251 | 9.8507 | -8.9014 | 12.5251 | 9.8507 | 2.6744
-12.2359 | 7.4453 | 11.0736 |  | -8.6612 | 12.5736 | 9.7626 | -8.6612 | 12.5736 | 9.7626 | 2.811
-12.0192 | 7.4862 | 10.9941 |  | -8.421 | 12.6217 | 9.6745 | -8.421 | 12.6217 | 9.6745 | 2.9472
-11.8023 | 7.5272 | 10.9145 |  | -8.1806 | 12.6693 | 9.5864 | -8.1806 | 12.6693 | 9.5864 | 3.0829
-11.5853 | 7.5683 | 10.835 |  | -7.9401 | 12.7165 | 9.4982 | -7.9401 | 12.7165 | 9.4982 | 3.2183
-11.3682 | 7.6094 | 10.7554 |  | -7.6995 | 12.7632 | 9.4099 | -7.6995 | 12.7632 | 9.4099 | 3.3532
-11.151 | 7.6505 | 10.6757 |  | -7.4588 | 12.8094 | 9.3217 | -7.4588 | 12.8094 | 9.3217 | 3.4877
-10.9336 | 7.6917 | 10.596 |  | -7.2181 | 12.8551 | 9.2334 | -7.2181 | 12.8551 | 9.2334 | 3.6218
-10.7161 | 7.733 | 10.5162 |  | -6.9772 | 12.9004 | 9.1451 | -6.9772 | 12.9004 | 9.1451 | 3.7553
-10.4985 | 7.7742 | 10.4364 |  | -6.7362 | 12.945 | 9.0567 | -6.7362 | 12.945 | 9.0567 | 3.8883
-10.2808 | 7.8156 | 10.3566 |  | -6.4952 | 12.9891 | 8.9683 | -6.4952 | 12.9891 | 8.9683 | 4.0209
-10.0629 | 7.8569 | 10.2767 |  | -6.254 | 13.0327 | 8.8798 | -6.254 | 13.0327 | 8.8798 | 4.1528
-9.845 | 7.8983 | 10.1967 |  | -6.0128 | 13.0756 | 8.7914 | -6.0128 | 13.0756 | 8.7914 | 4.2842
-9.6269 | 7.9396 | 10.1168 |  | -5.7714 | 13.1179 | 8.7029 | -5.7714 | 13.1179 | 8.7029 | 4.4151
-9.4087 | 7.981 | 10.0367 |  | -5.53 | 13.1596 | 8.6143 | -5.53 | 13.1596 | 8.6143 | 4.5453
-9.1904 | 8.0224 | 9.9567 |  | -5.2885 | 13.2007 | 8.5258 | -5.2885 | 13.2007 | 8.5258 | 4.6749
-8.9719 | 8.0638 | 9.8766 |  | -5.0469 | 13.241 | 8.4372 | -5.0469 | 13.241 | 8.4372 | 4.8038
-8.7534 | 8.1052 | 9.7964 |  | -4.8053 | 13.2807 | 8.3486 | -4.8053 | 13.2807 | 8.3486 | 4.9321
-8.5347 | 8.1466 | 9.7162 |  | -4.5635 | 13.3196 | 8.2599 | -4.5635 | 13.3196 | 8.2599 | 5.0597
-8.3159 | 8.1879 | 9.636 |  | -4.3217 | 13.3578 | 8.1712 | -4.3217 | 13.3578 | 8.1712 | 5.1866
-8.097 | 8.2293 | 9.5557 |  | -4.0798 | 13.3952 | 8.0825 | -4.0798 | 13.3952 | 8.0825 | 5.3128
-7.878 | 8.2706 | 9.4754 |  | -3.8378 | 13.4319 | 7.9937 | -3.8378 | 13.4319 | 7.9937 | 5.4381
-7.6589 | 8.3118 | 9.395 |  | -3.5957 | 13.4677 | 7.905 | -3.5957 | 13.4677 | 7.905 | 5.5627
-7.4397 | 8.353 | 9.3147 |  | -3.3535 | 13.5027 | 7.8162 | -3.3535 | 13.5027 | 7.8162 | 5.6865
-7.2203 | 8.3942 | 9.2342 |  | -3.1113 | 13.5368 | 7.7273 | -3.1113 | 13.5368 | 7.7273 | 5.8095
-7.0009 | 8.4353 | 9.1537 |  | -2.869 | 13.57 | 7.6385 | -2.869 | 13.57 | 7.6385 | 5.9316
-6.7813 | 8.4764 | 9.0732 |  | -2.6266 | 13.6024 | 7.5496 | -2.6266 | 13.6024 | 7.5496 | 6.0528
-6.5617 | 8.5174 | 8.9927 |  | -2.3842 | 13.6337 | 7.4607 | -2.3842 | 13.6337 | 7.4607 | 6.1731
-6.3419 | 8.5583 | 8.9121 |  | -2.1417 | 13.6641 | 7.3717 | -2.1417 | 13.6641 | 7.3717 | 6.2924
-6.1221 | 8.5991 | 8.8315 |  | -1.8991 | 13.6935 | 7.2828 | -1.8991 | 13.6935 | 7.2828 | 6.4108
-5.9021 | 8.6398 | 8.7508 |  | -1.6564 | 13.7219 | 7.1938 | -1.6564 | 13.7219 | 7.1938 | 6.5281
-5.682 | 8.6805 | 8.6701 |  | -1.4137 | 13.7492 | 7.1048 | -1.4137 | 13.7492 | 7.1048 | 6.6445
-5.4619 | 8.721 | 8.5894 |  | -1.1709 | 13.7755 | 7.0157 | -1.1709 | 13.7755 | 7.0157 | 6.7597
-5.2416 | 8.7615 | 8.5086 |  | -0.92805 | 13.8006 | 6.9267 | -0.92805 | 13.8006 | 6.9267 | 6.8739
-5.0213 | 8.8018 | 8.4278 |  | -0.68514 | 13.8246 | 6.8376 | -0.68514 | 13.8246 | 6.8376 | 6.987
-4.8008 | 8.842 | 8.3469 |  | -0.44216 | 13.8474 | 6.7485 | -0.44216 | 13.8474 | 6.7485 | 7.0989
-4.5802 | 8.882 | 8.266 |  | -0.19912 | 13.8689 | 6.6594 | -0.19912 | 13.8689 | 6.6594 | 7.2096
-4.3596 | 8.9219 | 8.1851 |  | 0.043973 | 13.9087 | 6.5702 | 0.043973 | 13.9087 | 6.5702 | 7.3384
-4.1389 | 8.9617 | 8.1042 |  | 0.28713 | 14.0376 | 6.481 | 0.28713 | 14.0376 | 6.481 | 7.5566
-3.918 | 9.0013 | 8.0232 |  | 0.53034 | 14.17 | 6.3919 | 0.53034 | 14.17 | 6.3919 | 7.7782
-3.6971 | 9.0408 | 7.9422 |  | 0.7736 | 14.306 | 6.3026 | 0.7736 | 14.306 | 6.3026 | 8.0033
-3.4761 | 9.08 | 7.8611 |  | 1.0169 | 14.4456 | 6.2134 | 1.0169 | 14.4456 | 6.2134 | 8.2322
-3.255 | 9.1191 | 7.78 |  | 1.2603 | 14.589 | 6.1242 | 1.2603 | 14.589 | 6.1242 | 8.4649
-3.0338 | 9.158 | 7.6989 |  | 1.5037 | 14.7364 | 6.0349 | 1.5037 | 14.7364 | 6.0349 | 8.7015
-2.8125 | 9.1968 | 7.6178 |  | 1.7472 | 14.8878 | 5.9456 | 1.7472 | 14.8878 | 5.9456 | 8.9422
-2.5911 | 9.2353 | 7.5366 |  | 1.9907 | 15.0434 | 5.8563 | 1.9907 | 15.0434 | 5.8563 | 9.1871
-2.3697 | 9.2736 | 7.4554 |  | 2.2343 | 15.2032 | 5.767 | 2.2343 | 15.2032 | 5.767 | 9.4363
-2.1481 | 9.3116 | 7.3741 |  | 2.4779 | 15.3676 | 5.6776 | 2.4779 | 15.3676 | 5.6776 | 9.6899
-1.9265 | 9.3495 | 7.2928 |  | 2.7215 | 15.5365 | 5.5883 | 2.7215 | 15.5365 | 5.5883 | 9.9482
-1.7048 | 9.3871 | 7.2115 |  | 2.9652 | 15.7101 | 5.4989 | 2.9652 | 15.7101 | 5.4989 | 10.2112
-1.483 | 9.4244 | 7.1302 |  | 3.209 | 15.8887 | 5.4095 | 3.209 | 15.8887 | 5.4095 | 10.4791
-1.2611 | 9.4615 | 7.0488 |  | 3.4527 | 16.0723 | 5.3201 | 3.4527 | 16.0723 | 5.3201 | 10.7521
-1.0392 | 9.4983 | 6.9674 |  | 3.6457 | 16.1499 | 5.2494 | 3.6457 | 16.1499 | 5.2494 | 10.9005
-0.81716 | 9.5348 | 6.886 |  | 3.8638 | 16.2858 | 5.1694 | 3.8638 | 16.2858 | 5.1694 | 11.1164
-0.59506 | 9.5711 | 6.8046 |  | 4.0561 | 16.3682 | 5.0989 | 4.0561 | 16.3682 | 5.0989 | 11.2694
-0.37288 | 9.6071 | 6.7231 |  | 4.2738 | 16.5107 | 5.019 | 4.2738 | 16.5107 | 5.019 | 11.4916
-0.15063 | 9.6427 | 6.6416 |  | 4.4912 | 16.6569 | 4.9393 | 4.4912 | 16.6569 | 4.9393 | 11.7176
0.071694 | 9.7004 | 6.5601 |  | 4.6826 | 16.7474 | 4.8691 | 4.6826 | 16.7474 | 4.8691 | 11.8783
0.30607 | 9.8043 | 6.4741 |  | 4.8996 | 16.8585 | 4.7895 | 4.8996 | 16.8585 | 4.7895 | 12.069
0.51058 | 9.8481 | 6.3991 |  | 5.0903 | 16.8232 | 4.7196 | 5.0903 | 16.8232 | 4.7196 | 12.1037
0.73014 | 9.9246 | 6.3186 |  | 5.3068 | 16.8406 | 4.6402 | 5.3068 | 16.8406 | 4.6402 | 12.2004
0.93391 | 9.9708 | 6.2439 |  | 5.5231 | 16.8575 | 4.5609 | 5.5231 | 16.8575 | 4.5609 | 12.2966
1.153 | 10.0507 | 6.1635 |  | 5.7129 | 16.8203 | 4.4913 | 5.7129 | 16.8203 | 4.4913 | 12.329
1.3719 | 10.1326 | 6.0833 |  | 5.9287 | 16.8362 | 4.4122 | 5.9287 | 16.8362 | 4.4122 | 12.424
1.5746 | 10.1829 | 6.0089 |  | 6.1177 | 16.7976 | 4.3428 | 6.1177 | 16.7976 | 4.3428 | 12.4548
1.7929 | 10.2683 | 5.9288 |  | 6.333 | 16.8125 | 4.2639 | 6.333 | 16.8125 | 4.2639 | 12.5486
1.9949 | 10.3214 | 5.8548 |  | 6.5481 | 16.827 | 4.185 | 6.5481 | 16.827 | 4.185 | 12.642
2.2128 | 10.4106 | 5.7749 |  | 6.7361 | 16.7864 | 4.116 | 6.7361 | 16.7864 | 4.116 | 12.6704
2.4305 | 10.5021 | 5.695 |  | 6.9506 | 16.7999 | 4.0374 | 6.9506 | 16.7999 | 4.0374 | 12.7625
2.6313 | 10.5597 | 5.6214 |  | 7.138 | 16.758 | 3.9687 | 7.138 | 16.758 | 3.9687 | 12.7893
2.8485 | 10.6551 | 5.5417 |  | 7.352 | 16.7704 | 3.8902 | 7.352 | 16.7704 | 3.8902 | 12.8802
3.0486 | 10.7158 | 5.4683 |  | 7.5658 | 16.7824 | 3.8118 | 7.5658 | 16.7824 | 3.8118 | 12.9706
3.2653 | 10.7536 | 5.3889 |  | 7.7521 | 16.7385 | 3.7435 | 7.7521 | 16.7385 | 3.7435 | 12.9951
3.4817 | 10.771 | 5.3095 |  | 7.9653 | 16.7495 | 3.6653 | 7.9653 | 16.7495 | 3.6653 | 13.0842
3.6807 | 10.7532 | 5.2365 |  | 8.1508 | 16.7042 | 3.5972 | 8.1508 | 16.7042 | 3.5972 | 13.107
3.8967 | 10.7699 | 5.1573 |  | 8.3635 | 16.7141 | 3.5192 | 8.3635 | 16.7141 | 3.5192 | 13.1949
4.0949 | 10.7509 | 5.0846 |  | 8.576 | 16.7236 | 3.4413 | 8.576 | 16.7236 | 3.4413 | 13.2823
4.3103 | 10.7667 | 5.0056 |  | 8.7883 | 16.7327 | 3.3635 | 8.7883 | 16.7327 | 3.3635 | 13.3692
4.5255 | 10.7821 | 4.9267 |  | 9.0003 | 16.7413 | 3.2857 | 9.0003 | 16.7413 | 3.2857 | 13.4556
4.7226 | 10.7614 | 4.8544 |  | 9.2121 | 16.7495 | 3.208 | 9.2121 | 16.7495 | 3.208 | 13.5414
4.9373 | 10.7761 | 4.7757 |  | 9.4237 | 16.7572 | 3.1304 | 9.4237 | 16.7572 | 3.1304 | 13.6268
5.1336 | 10.7542 | 4.7037 |  | 9.6068 | 16.7074 | 3.0633 | 9.6068 | 16.7074 | 3.0633 | 13.6441
5.3477 | 10.768 | 4.6252 |  | 9.8461 | 16.7714 | 2.9755 | 9.8461 | 16.7714 | 2.9755 | 13.7959
5.5616 | 10.7814 | 4.5468 |  | 10.057 | 16.7778 | 2.8982 | 10.057 | 16.7778 | 2.8982 | 13.8796
5.7753 | 10.7944 | 4.4684 |  | 10.2676 | 16.7838 | 2.8209 | 10.2676 | 16.7838 | 2.8209 | 13.9629
5.9888 | 10.8072 | 4.3901 |  | 10.478 | 16.7893 | 2.7438 | 10.478 | 16.7893 | 2.7438 | 14.0456
6.202 | 10.8196 | 4.3119 |  | 10.6594 | 16.7364 | 2.6773 | 10.6594 | 16.7364 | 2.6773 | 14.0591
6.4151 | 10.8316 | 4.2338 |  | 10.8981 | 16.7991 | 2.5897 | 10.8981 | 16.7991 | 2.5897 | 14.2094
6.6089 | 10.806 | 4.1627 |  | 11.1078 | 16.8033 | 2.5128 | 11.1078 | 16.8033 | 2.5128 | 14.2905
6.8405 | 10.8546 | 4.0778 |  | 11.3172 | 16.8071 | 2.436 | 11.3172 | 16.8071 | 2.436 | 14.371
7.0529 | 10.8656 | 3.9999 |  | 11.5264 | 16.8104 | 2.3593 | 11.5264 | 16.8104 | 2.3593 | 14.4511
7.2651 | 10.8762 | 3.9221 |  | 11.7354 | 16.8132 | 2.2827 | 11.7354 | 16.8132 | 2.2827 | 14.5305
7.477 | 10.8865 | 3.8443 |  | 11.9441 | 16.8156 | 2.2061 | 11.9441 | 16.8156 | 2.2061 | 14.6095
7.6691 | 10.8583 | 3.7739 |  | 12.1525 | 16.8176 | 2.1297 | 12.1525 | 16.8176 | 2.1297 | 14.6879
7.9003 | 10.906 | 3.6891 |  | 12.3607 | 16.8191 | 2.0534 | 12.3607 | 16.8191 | 2.0534 | 14.7657
8.1115 | 10.9152 | 3.6116 |  | 12.5687 | 16.8201 | 1.9771 | 12.5687 | 16.8201 | 1.9771 | 14.843
8.3226 | 10.9241 | 3.5342 |  | 12.7764 | 16.8207 | 1.9009 | 12.7764 | 16.8207 | 1.9009 | 14.9198
8.5334 | 10.9326 | 3.4569 |  | 12.9838 | 16.8209 | 1.8248 | 12.9838 | 16.8209 | 1.8248 | 14.996
8.744 | 10.9407 | 3.3797 |  | 13.191 | 16.8205 | 1.7489 | 13.191 | 16.8205 | 1.7489 | 15.0717
8.9544 | 10.9485 | 3.3025 |  | 13.398 | 16.8198 | 1.673 | 13.398 | 16.8198 | 1.673 | 15.1468
9.1645 | 10.9559 | 3.2255 |  | 13.6046 | 16.8185 | 1.5972 | 13.6046 | 16.8185 | 1.5972 | 15.2214
9.3744 | 10.9629 | 3.1485 |  | 13.8111 | 16.8168 | 1.5215 | 13.8111 | 16.8168 | 1.5215 | 15.2954
9.5841 | 10.9696 | 3.0716 |  | 14.0172 | 16.8147 | 1.4459 | 14.0172 | 16.8147 | 1.4459 | 15.3688
9.7935 | 10.9759 | 2.9948 |  | 14.2232 | 16.8121 | 1.3704 | 14.2232 | 16.8121 | 1.3704 | 15.4417
10.0027 | 10.9818 | 2.9181 |  | 14.4288 | 16.809 | 1.2949 | 14.4288 | 16.809 | 1.2949 | 15.514
10.2117 | 10.9874 | 2.8415 |  | 14.6342 | 16.8055 | 1.2196 | 14.6342 | 16.8055 | 1.2196 | 15.5858
10.4204 | 10.9926 | 2.7649 |  | 14.8393 | 16.8014 | 1.1444 | 14.8393 | 16.8014 | 1.1444 | 15.6571
10.6289 | 10.9974 | 2.6884 |  | 15.0442 | 16.797 | 1.0855 | 15.0442 | 16.797 | 1.0855 | 15.7115
10.8372 | 11.0019 | 2.6121 |  | 15.2488 | 16.7921 | 1.0855 | 15.2488 | 16.7921 | 1.0855 | 15.7066
11.0452 | 11.006 | 2.5358 |  | 15.4531 | 16.7867 | 1.0855 | 15.4531 | 16.7867 | 1.0855 | 15.7012
11.253 | 11.0097 | 2.4596 |  | 15.6572 | 16.7808 | 1.0855 | 15.6572 | 16.7808 | 1.0855 | 15.6953
11.4605 | 11.013 | 2.3835 |  | 15.861 | 16.7745 | 1.0855 | 15.861 | 16.7745 | 1.0855 | 15.689
11.6678 | 11.016 | 2.3075 |  | 16.0645 | 16.7677 | 1.0855 | 16.0645 | 16.7677 | 1.0855 | 15.6822
11.8749 | 11.0186 | 2.2315 |  | 16.2678 | 16.7604 | 1.0855 | 16.2678 | 16.7604 | 1.0855 | 15.675
12.0817 | 11.0208 | 2.1557 |  | 16.4708 | 16.7527 | 1.0855 | 16.4708 | 16.7527 | 1.0855 | 15.6672
12.2883 | 11.0226 | 2.0799 |  | 16.6735 | 16.7445 | 1.0855 | 16.6735 | 16.7445 | 1.0855 | 15.659
12.4946 | 11.0241 | 2.0043 |  | 16.8759 | 16.7358 | 1.0855 | 16.8759 | 16.7358 | 1.0855 | 15.6504
12.7007 | 11.0252 | 1.9287 |  | 17.0781 | 16.7267 | 1.0855 | 17.0781 | 16.7267 | 1.0855 | 15.6413
12.9065 | 11.0259 | 1.8532 |  | 17.28 | 16.7171 | 1.0855 | 17.28 | 16.7171 | 1.0855 | 15.6317
13.1121 | 11.0262 | 1.7778 |  | 17.4817 | 16.7071 | 1.0855 | 17.4817 | 16.7071 | 1.0855 | 15.6216
13.3175 | 11.0262 | 1.7025 |  | 17.683 | 16.6965 | 1.0855 | 17.683 | 16.6965 | 1.0855 | 15.6111
13.5226 | 11.0257 | 1.6273 |  | 17.8841 | 16.6855 | 1.0855 | 17.8841 | 16.6855 | 1.0855 | 15.6001
13.7274 | 11.0249 | 1.5521 |  | 18.0849 | 16.6741 | 1.0855 | 18.0849 | 16.6741 | 1.0855 | 15.5886
13.932 | 11.0237 | 1.4771 |  | 18.2854 | 16.6621 | 1.0855 | 18.2854 | 16.6621 | 1.0855 | 15.5766
14.1364 | 11.0222 | 1.4022 |  | 18.4857 | 16.6497 | 1.0855 | 18.4857 | 16.6497 | 1.0855 | 15.5642
14.3405 | 11.0202 | 1.3273 |  | 18.6857 | 16.6368 | 1.0855 | 18.6857 | 16.6368 | 1.0855 | 15.5514
14.5444 | 11.0179 | 1.2526 |  | 18.8854 | 16.6235 | 1.0855 | 18.8854 | 16.6235 | 1.0855 | 15.538
14.748 | 11.0151 | 1.1779 |  | 19.0848 | 16.6097 | 1.0855 | 19.0848 | 16.6097 | 1.0855 | 15.5242
14.9513 | 11.012 | 1.1033 |  | 19.3174 | 16.6609 | 1.0855 | 19.3174 | 16.6609 | 1.0855 | 15.5755
15.1544 | 11.0086 | 1.0855 |  | 19.5499 | 16.7121 | 1.0855 | 19.5499 | 16.7121 | 1.0855 | 15.6266
15.3573 | 11.0047 | 1.0855 |  | 19.7487 | 16.6972 | 1.0855 | 19.7487 | 16.6972 | 1.0855 | 15.6118
15.5599 | 11.0004 | 1.0855 |  | 19.981 | 16.748 | 1.0855 | 19.981 | 16.748 | 1.0855 | 15.6625
15.7623 | 10.9958 | 1.0855 |  | 20.2132 | 16.7986 | 1.0855 | 20.2132 | 16.7986 | 1.0855 | 15.7132
15.9644 | 10.9908 | 1.0855 |  | 20.4114 | 16.7827 | 1.0855 | 20.4114 | 16.7827 | 1.0855 | 15.6972
16.1662 | 10.9854 | 1.0855 |  | 20.6434 | 16.8329 | 1.0855 | 20.6434 | 16.8329 | 1.0855 | 15.7474
16.3924 | 11.0243 | 1.0855 |  | 20.8753 | 16.883 | 1.0855 | 20.8753 | 16.883 | 1.0855 | 15.7976
16.6185 | 11.0632 | 1.0855 |  | 21.0729 | 16.866 | 1.0855 | 21.0729 | 16.866 | 1.0855 | 15.7805
16.8198 | 11.0569 | 1.0855 |  | 21.3045 | 16.9156 | 1.0855 | 21.3045 | 16.9156 | 1.0855 | 15.8302
17.0458 | 11.0955 | 1.0855 |  | 21.5361 | 16.9652 | 1.0855 | 21.5361 | 16.9652 | 1.0855 | 15.8798
17.2717 | 11.134 | 1.0855 |  | 21.733 | 16.947 | 1.0855 | 21.733 | 16.947 | 1.0855 | 15.8616
17.4725 | 11.1268 | 1.0855 |  | 21.9644 | 16.9962 | 1.0855 | 21.9644 | 16.9962 | 1.0855 | 15.9107
17.6983 | 11.1649 | 1.0855 |  | 22.1957 | 17.0452 | 1.0855 | 22.1957 | 17.0452 | 1.0855 | 15.9597
17.924 | 11.203 | 1.0855 |  | 22.3919 | 17.0259 | 1.0855 | 22.3919 | 17.0259 | 1.0855 | 15.9404
18.1242 | 11.1949 | 1.0855 |  | 22.623 | 17.0745 | 1.0855 | 22.623 | 17.0745 | 1.0855 | 15.989
18.3498 | 11.2327 | 1.0855 |  | 22.8539 | 17.1229 | 1.0855 | 22.8539 | 17.1229 | 1.0855 | 16.0375
18.5753 | 11.2703 | 1.0855 |  | 23.0495 | 17.1025 | 1.0855 | 23.0495 | 17.1025 | 1.0855 | 16.017
18.775 | 11.2613 | 1.0855 |  | 23.2802 | 17.1505 | 1.0855 | 23.2802 | 17.1505 | 1.0855 | 16.065
19.0003 | 11.2986 | 1.0855 |  | 23.5108 | 17.1983 | 1.0855 | 23.5108 | 17.1983 | 1.0855 | 16.1129
19.2256 | 11.3358 | 1.0855 |  | 23.7057 | 17.1768 | 1.0855 | 23.7057 | 17.1768 | 1.0855 | 16.0913
19.4247 | 11.3259 | 1.0855 |  | 23.936 | 17.2242 | 1.0855 | 23.936 | 17.2242 | 1.0855 | 16.1387
19.6498 | 11.3628 | 1.0855 |  | 24.1663 | 17.2714 | 1.0855 | 24.1663 | 17.2714 | 1.0855 | 16.1859
19.8749 | 11.3995 | 1.0855 |  | 24.3606 | 17.2487 | 1.0855 | 24.3606 | 17.2487 | 1.0855 | 16.1633
| -22 | -10 | 2
EU08L | k | m | w |  | angepasst
35 | 4.94 | 5.66 | 6.49 |  | 5.48
45 | 4.52 | 5.07 | 5.79 |  | 4.9325
55 | 4.1 | 4.48 | 5.09 |  | 4.385
65 | 3.68 | 3.89 | 4.39 |  | 3.8375
EU13L | k | m | w |  | angepasst
35 | 5.1 | 5.68 | 6.5 |  | 5.535
45 | 4.595 | 5.085 | 5.78 |  | 4.9625
55 | 4.09 | 4.49 | 5.06 |  | 4.39
65 | 3.585 | 3.895 | 4.34 |  | 3.8175
SCOP tat
EU08L | 5.48
EU13L | 5.535
COP A10W50 | 4.5 | ca.
Aufheizfaktor | 1
Effizienzkorrektur | 0.96
11.3887
11.425
11.4613
11.4496
11.4855
11.5212
11.5086

## Temperaturstunden profile (hidden)
Leistung % | Tluft | h warm | h mittel | h kalt | Wärme warm | Wärme mittel | wärme kalt | SummeWärme warm | SummeWärme mittel | Summewärme kalt | SummeWärme warm | SummeWärme mittel | Summewärme kalt | Wärme warm | Wärme mittel | wärme kalt | Leistung warm | Leistung mittel | Leistung kalt | Wärmebedarf warm | WB mittel | WB kalt
100 | -22 | 0 | 0 | 1 | 0 | 0 | 0.015513 | 0 | 0 | 0.00040572 | 0 | 0 | 0.00015513 | 0 | 0 | 7.1748 | 0 | 0 | 7.1748 | 0 | 0 | 11.3538
97.3684 | -21 | 0 | 0 | 6 | 0 | 0 | 0.090631 | 0 | 0 | 0.002776 | 0 | 0 | 0.0010859 | 0 | 0 | 41.9161 | 0 | 0 | 6.986 | 0 | 0 | 66.3299
94.7368 | -20 | 0 | 0 | 13 | 0 | 0 | 0.19106 | 0 | 0 | 0.0077727 | 0 | 0 | 0.0031027 | 0 | 0 | 88.3636 | 0 | 0 | 6.7972 | 0 | 0 | 139.8306
92.1053 | -19 | 0 | 0 | 17 | 0 | 0 | 0.24291 | 0 | 0 | 0.014125 | 0 | 0 | 0.00574 | 0 | 0 | 112.3426 | 0 | 0 | 6.6084 | 0 | 0 | 177.7761
89.4737 | -18 | 0 | 0 | 19 | 0 | 0 | 0.26373 | 0 | 0 | 0.021023 | 0 | 0 | 0.0086876 | 0 | 0 | 121.972 | 0 | 0 | 6.4196 | 0 | 0 | 193.014
86.8421 | -17 | 0 | 0 | 26 | 0 | 0 | 0.35028 | 0 | 0 | 0.030183 | 0 | 0 | 0.012721 | 0 | 0 | 162 | 0 | 0 | 6.2308 | 0 | 0 | 256.3561
84.2105 | -16 | 0 | 0 | 39 | 0 | 0 | 0.5095 | 0 | 0 | 0.043508 | 0 | 0 | 0.018771 | 0 | 0 | 235.6363 | 0 | 0 | 6.042 | 0 | 0 | 372.8816
81.5789 | -15 | 0 | 0 | 41 | 0 | 0 | 0.51889 | 0 | 0 | 0.057078 | 0 | 0 | 0.025132 | 0 | 0 | 239.979 | 0 | 0 | 5.8531 | 0 | 0 | 379.7536
78.9474 | -14 | 0 | 0 | 35 | 0 | 0 | 0.42866 | 0 | 0 | 0.068289 | 0 | 0 | 0.030562 | 0 | 0 | 198.2517 | 0 | 0 | 5.6643 | 0 | 0 | 313.7225
76.3158 | -13 | 0 | 0 | 52 | 0 | 0 | 0.61564 | 0 | 0 | 0.084389 | 0 | 0 | 0.038629 | 0 | 0 | 284.7272 | 0 | 0 | 5.4755 | 0 | 0 | 450.5653
73.6842 | -12 | 0 | 0 | 37 | 0 | 0 | 0.42295 | 0 | 0 | 0.095451 | 0 | 0 | 0.044369 | 0 | 0 | 195.6084 | 0 | 0 | 5.2867 | 0 | 0 | 309.5396
71.0526 | -11 | 0 | 0 | 41 | 0 | 0 | 0.45193 | 0 | 0 | 0.10727 | 0 | 0 | 0.050729 | 0 | 0 | 209.014 | 0 | 0 | 5.0979 | 0 | 0 | 330.7532
68.4211 | -10 | 0 | 1 | 43 | 0 | 0.013935 | 0.45642 | 0 | 0.00048412 | 0.11921 | 0 | 0.00020367 | 0.0574 | 0 | 8.5612 | 211.0909 | 0 | 8.5612 | 4.9091 | 0 | 11.3538 | 334.0398
65.7895 | -9 | 0 | 25 | 54 | 0 | 0.33498 | 0.55114 | 0 | 0.012122 | 0.13362 | 0 | 0.0052953 | 0.065777 | 0 | 205.7992 | 254.8951 | 0 | 8.232 | 4.7203 | 0 | 272.9271 | 403.3575
63.1579 | -8 | 0 | 23 | 90 | 0 | 0.29585 | 0.88182 | 0 | 0.0224 | 0.15668 | 0 | 0.0099796 | 0.079739 | 0 | 181.7618 | 407.8321 | 0 | 7.9027 | 4.5315 | 0 | 241.0492 | 645.3721
60.5263 | -7 | 0 | 24 | 125 | 0 | 0.29585 | 1.1737 | 0 | 0.032678 | 0.18738 | 0 | 0.014868 | 0.099131 | 0 | 181.7618 | 542.8321 | 0 | 7.5734 | 4.3427 | 0 | 241.0492 | 859.0022
57.8947 | -6 | 0 | 27 | 169 | 0 | 0.31836 | 1.5179 | 0 | 0.043738 | 0.22707 | 0 | 0.020367 | 0.12535 | 0 | 195.5915 | 701.9999 | 0 | 7.2441 | 4.1538 | 0 | 259.3899 | 1110.8765
55.2632 | -5 | 0 | 68 | 195 | 0 | 0.76536 | 1.6718 | 0 | 0.070327 | 0.2708 | 0 | 0.034216 | 0.1556 | 0 | 470.21 | 773.1817 | 0 | 6.9149 | 3.965 | 0 | 623.5838 | 1223.5178
52.6316 | -4 | 0 | 91 | 278 | 0 | 0.97545 | 2.2699 | 0 | 0.10422 | 0.33016 | 0 | 0.052749 | 0.19873 | 0 | 599.2872 | 1049.79 | 0 | 6.5856 | 3.7762 | 0 | 794.7637 | 1661.2355
50 | -3 | 0 | 89 | 306 | 0 | 0.90631 | 2.3736 | 0 | 0.1357 | 0.39223 | 0 | 0.070876 | 0.2462 | 0 | 556.8103 | 1097.7481 | 0 | 6.2563 | 3.5874 | 0 | 738.4316 | 1737.1264
47.3684 | -2 | 0 | 165 | 454 | 0 | 1.5918 | 3.3362 | 0 | 0.191 | 0.47948 | 0 | 0.10448 | 0.31663 | 0 | 977.9577 | 1542.9648 | 0 | 5.927 | 3.3986 | 0 | 1296.9496 | 2441.6576
44.7368 | -1 | 0 | 173 | 385 | 0 | 1.5763 | 2.672 | 0 | 0.24576 | 0.54936 | 0 | 0.13971 | 0.37636 | 0 | 968.4087 | 1235.769 | 0 | 5.5977 | 3.2098 | 0 | 1284.2858 | 1955.5371
42.1053 | 0 | 0 | 240 | 490 | 0 | 2.0581 | 3.2007 | 0 | 0.31726 | 0.63307 | 0 | 0.18859 | 0.45237 | 0 | 1264.4302 | 1480.2795 | 0 | 5.2685 | 3.021 | 0 | 1676.8641 | 2342.4615
39.4737 | 1 | 0 | 280 | 533 | 0 | 2.251 | 3.264 | 0 | 0.39547 | 0.71843 | 0 | 0.24562 | 0.53506 | 0 | 1382.9706 | 1509.5452 | 0 | 4.9392 | 2.8322 | 0 | 1834.0701 | 2388.7729
36.8421 | 2 | 3 | 320 | 380 | 0.030787 | 2.4011 | 2.1719 | 0.0022459 | 0.47889 | 0.77523 | 0.00083565 | 0.31079 | 0.59401 | 39.7165 | 1475.1686 | 1004.4754 | 13.2388 | 4.6099 | 2.6434 | 34.0613 | 1956.3415 | 1589.5275
34.2105 | 3 | 22 | 357 | 228 | 0.20965 | 2.4874 | 1.2101 | 0.017539 | 0.5653 | 0.80688 | 0.0069638 | 0.3835 | 0.62938 | 270.4504 | 1528.1825 | 559.6363 | 12.2932 | 4.2806 | 2.4545 | 231.9413 | 2026.6475 | 885.5939
31.5789 | 4 | 63 | 356 | 261 | 0.55417 | 2.2896 | 1.2786 | 0.057965 | 0.64484 | 0.84032 | 0.024513 | 0.45601 | 0.66987 | 714.8969 | 1406.6786 | 591.3566 | 11.3476 | 3.9513 | 2.2657 | 613.1034 | 1865.5113 | 935.7895
28.9474 | 5 | 63 | 303 | 279 | 0.50799 | 1.7864 | 1.2529 | 0.095022 | 0.7069 | 0.87308 | 0.042061 | 0.51772 | 0.71316 | 655.3222 | 1097.4859 | 579.4614 | 10.4019 | 3.6221 | 2.0769 | 562.0115 | 1455.4657 | 916.9661
26.3158 | 6 | 175 | 330 | 229 | 1.2828 | 1.7687 | 0.93489 | 0.1886 | 0.76835 | 0.89753 | 0.090808 | 0.58493 | 0.74868 | 1654.8539 | 1086.6197 | 432.3776 | 9.4563 | 3.2928 | 1.8881 | 1419.2209 | 1441.0551 | 684.2139
23.6842 | 7 | 162 | 326 | 269 | 1.0688 | 1.5725 | 0.98837 | 0.26656 | 0.82298 | 0.92338 | 0.13593 | 0.65132 | 0.79041 | 1378.7297 | 966.1037 | 457.1118 | 8.5107 | 2.9635 | 1.6993 | 1182.4138 | 1281.229 | 723.3545
21.0526 | 8 | 259 | 348 | 233 | 1.5188 | 1.4921 | 0.76098 | 0.37736 | 0.87482 | 0.94328 | 0.20808 | 0.7222 | 0.82656 | 1959.3471 | 916.7119 | 351.944 | 7.565 | 2.6342 | 1.5105 | 1680.3576 | 1215.7265 | 556.9322
18.4211 | 9 | 360 | 335 | 230 | 1.8472 | 1.2568 | 0.65728 | 0.51211 | 0.91848 | 0.96047 | 0.30836 | 0.79043 | 0.86224 | 2382.9897 | 772.1586 | 303.986 | 6.6194 | 2.305 | 1.3217 | 2043.6782 | 1024.0225 | 481.0412
15.7895 | 10 | 428 | 315 | 243 | 1.8824 | 1.013 | 0.59523 | 0.64943 | 0.95367 | 0.97604 | 0.42758 | 0.85458 | 0.89994 | 2428.38 | 622.3367 | 275.2867 | 5.6738 | 1.9757 | 1.1329 | 2082.6054 | 825.3316 | 435.6261
13.1579 | 11 | 430 | 215 | 191 | 1.576 | 0.57616 | 0.38988 | 0.7644 | 0.97369 | 0.98624 | 0.54735 | 0.89837 | 0.92957 | 2033.1063 | 353.9746 | 180.3147 | 4.7282 | 1.6464 | 0.94406 | 1743.6143 | 469.4346 | 285.3381
10.5263 | 12 | 503 | 169 | 146 | 1.4749 | 0.36231 | 0.23842 | 0.87199 | 0.98628 | 0.99247 | 0.68747 | 0.93279 | 0.95222 | 1902.6092 | 222.5924 | 110.2657 | 3.7825 | 1.3171 | 0.75524 | 1631.6986 | 295.198 | 174.4895
7.8947 | 13 | 444 | 151 | 150 | 0.9764 | 0.24279 | 0.18371 | 0.94321 | 0.99471 | 0.99728 | 0.81114 | 0.96354 | 0.97549 | 1259.5803 | 149.1633 | 84.965 | 2.8369 | 0.98784 | 0.56643 | 1080.2299 | 197.8176 | 134.4525
5.2632 | 14 | 384 | 105 | 97 | 0.56297 | 0.11255 | 0.0792 | 0.98428 | 0.99862 | 0.99935 | 0.91811 | 0.98493 | 0.99054 | 726.2445 | 69.1485 | 36.6294 | 1.8913 | 0.65856 | 0.37762 | 622.8352 | 91.7035 | 57.964
2.6316 | 15 | 294 | 74 | 61 | 0.21551 | 0.039661 | 0.024903 | 1 | 1 | 1 | 1 | 1 | 1 | 278.0155 | 24.3666 | 11.5175 | 0.94563 | 0.32928 | 0.18881 | 238.4291 | 32.3146 | 18.2258
|  | 3590 | 4910 | 6446 | 13.7084 | 28.7844 | 38.2371 | [6 empty] | 17684.242 | 17684.242 | 17684.242 | 13.2388 | 8.5612 | 7.1748 | 15166.2005 | 23452.5169 | 27984.348
[10 empty] | Verbrauch - Leistung | [10 empty] | WB
[9 empty] | -22 | 7.1748 | [9 empty] | -22 | 27984.348
[9 empty] | -10 | 8.5612 | [9 empty] | -10 | 23452.5169
Energieverbrauch |  | 21250 | kWh | [5 empty] | 2 | 13.2388 | [9 empty] | 2 | 15166.2005
Warmwasseranteil |  | 3565.758
Heizenergieverbrauch |  | 17684.242 | kWh
|  |  |  | 168 | 1003 |  |  |  | k | d | [9 empty] | k | d
Normaußentemp |  | -13 | °C | [5 empty] | 0.11554 | 9.7166 | [9 empty] | -377.6526 | 19675.9911
Tiefsttemp Jahresmittel |  | -13 | °C | [5 empty] | 0.3898 | 12.4592 | [9 empty] | -690.5264 | 16547.2532
Heizleistung mittleres Jahr |  | 8.2146 | kW | [8 empty] | WB mittleres Jahr |  | 19668.3798 | kWh
Heizlast |  | 10.2683 | kW | [8 empty] | WB |  | 19668.3798 | kWh
Aufheizfaktor und Reserve |  | 1.25
Bivalenzdiff | 0 | K
Stundensumme | 0 | h
Energiepreise
Öl | 2600 |  |  | €/kWh
Erdgas | 1988.8889 |  |  | €/kWh
Peletts | 1600 |  |  | €/kWh